## ШГН(14,15,16,17,18,19,20,21,22)
Расчет ШГНУ и выбора режима его эксплуатации Задача 14
Дебит скважины Q, м3/сут | Глубина спуска насоса, м | Плотность жидкости, кг/м3 | Коэффициент подачи насоса
35 | 1500 | 850 | 0.7
Выбираем по диаграмме Адонина СКВ8 - 3,5 - 4000
Dпл | 32 | мм | 0.032
При глубине > 1200 м следует выбрать вставной насос (выбираем НВ1Б-32-30-15).
Для НВ-1Б-32 требуется НКТ: |  |  | dнкт | 60 | мм | - | НКТ 60x5 мм
По табл. 4.1 - 4.3 выбираем штанги из углеродистой стали (σпр = 70 МПа) диаметр = 22 мм и диаметр = 19 мм
Режимные параметры 7СК8-3,5 - 4000 по ГОСТ 5866 Sа = 1,7; 2,1; 3,0; 3,5 м - длина хода точки подвески штанг. Число качаний, n = 5 - 12 мин-1.
Расчет нагрузок на головку балансира станка-качалки Задача 15
Диаметр плунжера Dпл, мм | Глубина спуска насоса, м | Динамический уровень, м | Плотность жидкости, кг/м3 | Диаметр НКТ dтр, мм | Диаметр штанг dш, мм | Длинна штанг Lш, мм | Макс. число качаний, мин-1 | Длинна хода Sа, м
40 | 1000 | 900 | 850 | 60 | 22 | 300 | 10.2 | 3
0.04 |  |  |  | 0.06 | 19 | 700
ε1 | 0.3 |  |  |  | 0.022
ε2 | 0.7 |  |  |  | 0.019
µ= | 0.25714
1. Статическая теория
а = | 4900
w = с-1 | 1.26
Рб= | 0
Pж | 9425.8404 | Н
b | 0.89172
m | 0.21675
Pш | 25378.47 | Н
Pmax | 37557.1066 | H
Pmin | 17129.6994 | H
2. Формулы А.С. Вирновского
Pш | 22630.4828 | Н
Fпл | 0.00080384
fшт.ср. | 0.00030677 | м2
dшт.ср | 0.019769 | м
Р'ж = (Fпл - fшт) ·ρж·g·L
Рж' | 4144.7907
λшт | 0.14631 | м
Fтр | 0.0020418 | м
ε | 0.28649
fтр | 0.00078422 | м
φ | 0.71881
Для С К-12-2,5- 4000 при SА = 2,5 м
α1 | 1.1
а1 | 0.9
α2 | 0.73
а2 | 1.56
Pmax | 45995.2642 | Н
Pmin | 10618.0206 | Н
3. Упрощенные формулы А.С. Вирновского
Pmax | 41225.0712 | Н
Pmin | 13461.7348 | Н
4. Формула И. А. Чарного
μ | 14.7332 | 0.25701 | tgμ | 0.26282
Pmax | 41052.043 | Н
Pmin | 18132.6229 | Н
5. Формула А.Н. Адонина
m | 1.596
Pmax | 44523.9707 | Н | [10 empty] | Разницы: | Pmax | Pmin
[13 empty] | Вир -Ад | -1471.2935
[13 empty] | Вир- упр Вир | -4770.1929 | 2843.7142
[13 empty] | Вир-Мур |  | 6511.6788
Расчет длины хода плунжера по статической теории Задача 16
Диаметр плунжера Dпл, мм | Глубина спуска насоса, м | Динамический уровень, м | Плотность жидкости, кг/м3 | Диаметр НКТ dтр, мм | Диаметр штанг dш, мм | Длинна хода Sа, м | Внутренний диаметр НКТ dвн, м | Сила сопротивления движению плунжера Рс, Н | Буферное давление в выкидной линии Па | Кинематическая вязкость нефти ν, см2/с | Температура °С | Число качаний в минуту n
40 | 1600 | 1400 | 855 | 89 | 22 | 3 | 0.078 | 7900 | 1000000 | 0.1 | 75 | 10.2
0.04 |  |  |  | 0.089 | 0.022 |  |  |  |  | 1e-05
ω = π·n / 30
ω | 1.0676
µ | 0.33493
Рст | 13420080 | Па
Vср | 0.14571
Re | 1136.5714 | < | 2300
λг | 0.05631
Pг | 10484.5309 | Па
Pc | 1677510 | Па
ΔPж | 16017.8365 | Па
λш | 0.32121 | м
λт | 0.08463 | м
λсж.ш | 0.15842 | м
Rс | 0.028 | м
Lcж | 287.813 | м
I | 1.1493e-08 | м4
λиз | 0.092322 | м
Sпл | 2.3434 | м
Расчет длины хода плунжера по статической и динамической теориям Задача 17
Диаметр плунжера Dпл, мм | Глубина спуска насоса, м | Динамический уровень, м | Плотность жидкости, кг/м3 | Диаметр НКТ dтр, мм | Диаметр штанг dш, мм | Длинна хода Sа, м | Внутренний диаметр НКТ dвн, м | Сила сопротивления движению плунжера Рс, Н | Буферное давление в выкидной линии Па | Кинематическая вязкость нефти ν, см2/с | Температура °С | Число качаний в минуту n
40 | 1300 | 1100 | 855 | 89 | 22 | 3 | 0.078 | 4500 | 1000000 | 0.1 | 75 | 10.2
0.04 |  |  |  | 0.089 | 0.022 |  |  |  |  | 1e-05
ω | 1.0676
µ | 0.27213 | рад | 15.6 | град | cosμ | 0.9632
Vср | 0.14571
Re | 1136.5714 | < | 2300
λг | 0.05631
Pг | 8518.6813
Pс | 1677510
Pст | 10903815
ΔPж | 12854.9385
λш | 0.20945
λт | 0.055184
λсж.ш | 0.07332
Lсж | 163.9441
Rc | 0.028
I | 1.1493e-08
λиз | 0.029955 | м
Sпл | 2.6321 | м
Так как колонна штанг одноступенчатая, а жидкость вязкая, то
b | 0.6
β | 0.15294
shβ | 0.15354
Sпл | 2.7249
Определить производительность и коэффициент подачи ШГНУ по различным формулам и сравнить их.
Задача 18
Глубина скважины Н, м | Глубина спуска насоса L, м | Диаметр насоса Dпл, мм | Диаметр НКТ dтр, мм | Диаметр штанг dшт, мм | Плотность нефти ρн, кг/м3 | Длина хода точки подвеса штанг Sа, м | Число качаний n, мин-1 | Забойное давление Рзаб, кгс/см2 | Содержание воды nв
1300 | 1100 | 40 | 89 | 16 | 855 | 3 | 10.2 | 24 | 0.3
Плотность воды принимаем |  |  | 1000 | кг/м3
Толщина стенки |  |  | 6.5 | мм | Внутренний диаметр НКТ |  | 76
Плотность жидкости
|  |  |  | 898.5 | кг/м3
Расстояние до динамического уровня
|  |  |  | 1027.7147 | м
Вес столба жидкости над плунжером, полагая, что Рбуф = | [5 empty] | 3 | кгс/см2
|  |  |  | 14973.7128 | H
1. Определим производительность по теории А. М. Юрчука (формула (4.37)).
|  |  |  | 0.40313 | м
|  |  | fш= | 0.00020106 | м2
|  |  | fт= | 0.0060201 | м2
|  |  | F= | 0.0012566 | м2
[6 empty] | 49.5002 | м3/сут
2. Производительность по формуле (4.39) А. Н. Адонина
|  |  |  | 0.23499 | или | 13.464 | град
| Для Dпл = | 38 | m = | 1
[6 empty] | 49.4606 | м3/сут
3. Производительность по формуле (4.40) А. С. Вирновcкого
0.97252
[6 empty] | 49.4966 | м3/сут
4. Определим производительность по формуле (4.41) при условии, что h = | [6 empty] | 0.6 | с-1:
0.132
0.13238
[6 empty] | 48.9763 | м3/сут
5. Определим производительность с учетом формулы (4.42), полагая, что сила сопротивления движению плунжера Рc = | [5 empty] | 4 | кН.
|  | 0.10421 | м
|  | 0.13051 | м
|  |  | 0.03 | м |  |  | 3.217e-09
|  |  |  | 195.936 | м
| λ= | 0.63785 | м
[6 empty] | 45.1642 | м3/сут
6. Определим коэффициент подачи:
|  |  | 55.3725 | м3/сут
| Коэффициент подачи по формуле (4.44) | [5 empty] | 0.89388
| c учетом вязкости жидкости | [5 empty] | 0.88449
| с учетом силы сопротивления | [5 empty] | 0.81564
Выбрать и рассчитать на прочность одноступенчатую колонну штанг для СК-6-2,1-2500.
Задача 19
Диаметр плунжера Dпл, мм | Глубина спуска насоса, м | Динамический уровень, м | Плотность жидкости, кг/м3 | Буферное давление Рб, Мпа | Диаметр штанг dш, мм | Длинна штока Lш, мм | Макс. число качаний, мин-1 | Длинна хода Sа, м
40 | 700 | 600 | 855 | 0.3 | 19 | 2500 | 10.2 | 3
| Определим параметр Коши: |  |  | ω= | 1.57 | c-1
0.21549
Определим перепад давления над плунжером из формулы
Полагаем, что гидравлическое сопротивление движению жидкости в трубах мало, Рг = 0. Найдем статическое давление над плунжером:
|  |  | 5871285 | Па | 5.8713 | МПа
Давление под плунжером
|  |  | 838755 | Па | 0.83876 | МПа
Перепад давления над плунжером
|  | ΔP= | 5332530 | Па | 5.3325 | МПа
Для СК-6-2,1-2500 максимальное число качаний n = 15, длина хода SА = 2,1 м. Кинематический показатель совершенства СК6
1.5921
1.0681
Амплитуда напряжения цикла по формуле
[5 empty] | 31174616.311 | Па | 31.1746 | МПа
Среднее напряжение в штангах по формуле
[5 empty] | 60390660.9972 | Па | 60.3907 | МПа
по формуле
[5 empty] | 61624492.1468 | Па | 61.6245 | МПа
Максимальное напряжение
|  |  | 92799108.4578 | Па | 92.7991 | МПа
Приведенное напряжение
|  |  | 53786.3979 | Па | 53.7864 | МПа
Допустимы штанги из ст. 40 нормализованные с поверхностным упрочнением ТВЧ σпр = 120 МПа, σт = 320МПа.
Выбрать и рассчитать на прочность одноступенчатую колонну штанг для СК-6-2,1-2500.
Задача 20
Диаметр плунжера Dпл, мм | Глубина спуска насоса, м | Динамический уровень, м | Плотность жидкости, кг/м3 | Буферное давление Рб, Мпа | Диаметр штанг dш, мм | Длинна штока Lш, мм | Макс. число качаний, мин-1 | Длинна хода Sа, м
40 | 800 | 700 | 866 | 0.3 | 19 | 2500 | 10.2 | 3
16
| Определим параметр Коши: |  |  | ω= | 1.57 | c-1
0.24627
Определим перепад давления над плунжером из формулы
Полагаем, что гидравлическое сопротивление движению жидкости в трубах мало, Рг = 0. Найдем статическое давление над плунжером:
|  |  | 6796368 | Па | 6.7964 | МПа
Давление под плунжером
|  |  | 849546 | Па | 0.84955 | МПа
Перепад давления над плунжером
|  | ΔP= | 6246822 | Па | 6.2468 | МПа
Для СК-6-2,1-2500 максимальное число качаний n = 15, длина хода SА = 2,1 м. Кинематический показатель совершенства СК6
1.5921
1.0681
Амплитуда напряжения цикла для нижней секции (диаметром 16 мм) по формуле
[5 empty] | 34980873.848 | Па | 34.9809 | МПа
По формуле (4.51) найдем
[5 empty] | 30803400 | Па | 30.8034 | МПа
Среднее напряжение в штангах по формуле
[5 empty] | 49854732.5625 | Па | 49.8547 | МПа
Максимальное напряжение
|  |  | 84835606.4105 | Па | 84.8356 | МПа
Приведенное напряжение
|  |  | 54475.8997 | Па | 54.4759 | МПа
Для верхней секции (диаметром 19 мм) по формуле
[7 empty] | 27294841.8011 | Па
[7 empty] | 27.2948 | МПа
[5 empty] | 62759264.5762 | Па | 62.7593 | МПа
| fx1= | 0.00020106 | м2
| fx2= | 0.00028353 | м2
|  |  |  | 30803400 | Па | 30.8034 | МПа
|  |  | Pш1+Pш2= | 14927.0401
Максимальное напряжение
|  |  | 90054106.3773 | Па | 90.0541 | МПа
Приведенное напряжение
|  |  | 49578347.9667 | Па | 49.5783 | МПа
Подбором длин штанг можно добиться выравнивания σпр.
L1= | 600 | м | L2= | 200 | м
Амплитуда напряжения цикла для нижней секции (диаметром 16 мм) по формуле
[5 empty] | 39258655.6819 | Па | 39.2587 | МПа
По формуле (4.51) найдем
[5 empty] | 46205100 | Па | 46.2051 | МПа
Среднее напряжение в штангах по формуле
[5 empty] | 49854732.5625 | Па | 49.8547 | МПа
Максимальное напряжение
|  |  | 89113388.2444 | Па | 89.1134 | МПа
Приведенное напряжение
|  |  | 59147880.9911 | Па | 59.1479 | МПа
Для верхней секции (диаметром 19 мм) по формуле
[7 empty] | 32117714.949 | Па
[7 empty] | 32.1177 | МПа
[5 empty] | 58773741.4737 | Па | 58.7737 | МПа
| fx1= | 0.00020106 | м2
| fx2= | 0.00028353 | м2
|  |  |  | 15401700 | Па | 15.4017 | МПа
|  |  | Pш1+Pш2= | 13656.9111
Максимальное напряжение
|  |  | 90891456.4226 | Па | 90.8915 | МПа
Приведенное напряжение
|  |  | 54029861.0833 | Па | 54.0299 | МПа
Допустимы штанги диаметром 16 мм и 19мм из ст. 40 нормализованные с поверхностным упрочнением ТВЧ σпр = 120 МПа, σт = 320МПа.
Запас прочности по σт
|  | η= | 3.5207
Выбрать режим работы исходя из расчетов на прочность двухступенчатой колонны штанг из стали 40 для СК-6-2,1-2500.
Задача 21
Диаметр плунжера Dпл, мм | Глубина спуска насоса, м | Динамический уровень, м | Плотность жидкости, кг/м3 | Буферное давление Рб, Мпа | Диаметр штанг dш, мм | Длинна штока Lш, мм | Макс. число качаний, мин-1 | Длинна хода Sа, м
40 | 900 | 800 | 855 | 0.3 | 19 | 2500 | 10.2 | 3
16
штанги из стали 40, σпр = 70 МПа.
Определим параметр Коши. Для СК6 nmax = 15 мин-1, ω = |  |  |  |  | 1.57 | с-1 .
0.27706
Определим перепад давления над плунжером из формулы
Полагаем, что гидравлическое сопротивление движению жидкости в трубах мало, Рг = 0. Найдем статическое давление над плунжером:
|  |  | 7548795 | Па | 7.5488 | МПа
Давление под плунжером
|  |  | 838755 | Па | 0.83876 | МПа
Перепад давления над плунжером
|  | ΔP= | 7010040 | Па | 7.01 | МПа
Для СК-6-2,1-2500 максимальное число качаний n = 15, длина хода SА = 2,1 м. Кинематический показатель совершенства СК6
1.4849
1.0681
Выбираем штанги 16 мм длиной L1 и 19 мм длиной L2.
L1= | 500 | м | L2= | 400 | м
Амплитуда напряжения цикла для нижней секции (диаметром 16 мм) по формуле
[5 empty] | 40009925.4383 | Па | 40.0099 | МПа
По формуле (4.51) найдем
|  | fx1= | 0.00020106 | м2
|  | fx2= | 0.00028353 | м2
[5 empty] | 7741.7388 | H | 7.7417 | кН
[5 empty] | 8733.6491 | H | 8.7336 | кН
Среднее напряжение в штангах по формуле
[5 empty] | 59502806.25 | Па | 59.5028 | МПа
Максимальное напряжение
|  |  | 99512731.6883 | Па | 99.5127 | МПа
Приведенное напряжение
|  |  | 63099104.3915 | Па | 63.0991 | МПа
Для верхней секции (диаметром 19 мм) по формуле
[7 empty] | 36352320.0418 | Па
[7 empty] | 36.3523 | МПа
[5 empty] | 69644275.8449 | Па | 69.6443 | МПа
Максимальное напряжение
|  |  | 105996595.8867 | Па | 105.9966 | МПа
Приведенное напряжение
|  |  | 62074327.8419 | Па | 62.0743 | МПа
Следовательно, штанги должны быть из стали класса 20ХH σпр = 90МПа.
| Уменьшим число качаний до n = |  |  | 13 | мин-1:
1.3614
0.24024
Амплитуда напряжения цикла для нижней секции (диаметром 16 мм) по формуле
[5 empty] | 46237780.1037 | Па | 46.2378 | МПа
Среднее напряжение в штангах по формуле
[5 empty] | 59502806.25 | Па | 59.5028 | МПа
Максимальное напряжение
|  |  | 105740586.3537 | Па | 105.7406 | МПа
Приведенное напряжение
|  |  | 69922885.952 | Па | 69.9229 | МПа
Для верхней секции (диаметром 19 мм) по формуле
[7 empty] | 45751032.5673 | Па
[7 empty] | 45.751 | МПа
[5 empty] | 69644275.8449 | Па | 69.6443 | МПа
Максимальное напряжение
|  |  | 115395308.4122 | Па | 115.3953 | МПа
Приведенное напряжение
|  |  | 72659854.8945 | Па | 72.6599 | МПа
Если ограничить число качаний n < |  |  | 13 | мин-1, то можно использовать штанги из стали 40, σпр = 70 МПа.
Выбрать материал для верхней секции колонны штанг, исходя из рассчитанных нагрузок на головку балансира станока-качалки СК-12-2,5-4000.
задача 22
Диаметр плунжера Dпл, мм | Глубина спуска насоса, м | Динамический уровень, м | Плотность жидкости, кг/м3 | Диаметр НКТ dтр, мм | Диаметр штанг dш, мм | Длинна штанг Lш, мм | Макс. число качаний, мин-1 | Длинна хода Sа, м
40 | 1600 | 1800 | 880 | 60 | 22 | 560 | 10.2 | 3
[5 empty] | 19 | 1040
Максимальная и минимальная нагрузки по теории Вирновского
Рmax = | 70930 | Н; | Pmin = | 26927 | Н.
Определим максимальное и минимальное напряжения по формулам (4.7) и (4.8):
| fш2= | 0.00038013 | м2
|  | 186592729.1489 | Па | 186.5927 | МПа
|  | 70835787.6469 | Па | 70.8358 | МПа
Амплитудное напряжение
|  |  | 57878470.751 | Па | 57.8785 | МПа
Приведенное напряжение
|  |  | 103921613.8077 | Па | 103.9216 | МПа
По табл. 4.4 выбираем материал верхней секции штанг. Это может быть сталь 20Н2М нормализованная с поверхностным упрочнением ТВЧ ( σпр =110 МПа) для некоррозионных условий или ст. 40 с такой же обработкой ( σпр = 120 МПа).
Запас по пределу текучести составит:
для стали 20Н2М |  |  |  | 2.0901
для стали 40 |  |  |  | 1.715

## УЭЦН(24,25,26,27)
Задача 24
наружный диаметр эксплуатационной колонны, мм; | глубина скважины, м; | дебит жидкости Q,м3/сут; | статический уровень hст, м; | коэффициент продуктивности скважины К, м3/(сут · МПа); | глубина погружения под динамический уровень h, м; | кинематическая вязкость жидкости ν, м2/с; | превышение уровня жидкости в сепараторе над устьем скважины hг, м; | избыточное давление в сепараторе Рс, МПа; | расстояние от устья до сепаратора l, м; | плотность добываемой жидкости ρж, кг/м3.
168 | 2300 | 200 | 1000 | 80 | 160 | 6e-06 | 15 | 0.6 | 100 | 920
Плотность воды |  | 1022 | кг/м3
1.3
|  | 0.0017806 | м2
|  | 0.047627 | м | 47.6268 | мм
|  |  |  | dвн = | 48 | мм
|  | 1.2793 | м/с
|  | 277.0022 | м
16800
10234.0302
0.031458
|  | 1437.0022 | м
|  | 84.018 | м
|  | 66.4805 | м
|  | 1442.5007 | м
По табл. 5.1 выбираем ЗЦН5А- 160 - 1400 с числом ступеней 275
Q | Н
125 | 1520
160 | 1400
205 | 1000
корреляция
200 | 1262.8571
[8 empty] | 1366 | м
275
|  | 1517.4478 | м
|  | 13.5823 | ст.
|  |  |  | 60.2725 | кВт
где ηн - КПД насоса по его рабочей характеристике (табл. 5.1).= |  |  |  |  | 0.5
|  | 65.5136 | кВт
Электродвигатель | Номинальные |  |  | кпд,% | cosα | Скорость охлаждения жидкости, м/с | Темпера-тура окружаю-щей среды, ºС | Длина, м | Масса, кг
| Мощ-ность, кВт | напряжения, В | ток, А
ПЭД14 - 103 | 14 | 350 | 40 | 72 | 0.8 | 0.06 | 70 | 4.2 | 200
ПЭД20 - 103 | 20 | 700 | 29 | 73 | 0.78 | 0.06 | 70 | 5.17 | 275
ПЭД28 - 103 | 28 | 850 | 34.7 | 73 | 0.75 | 0.085 | 70 | 5.5 | 295
ПЭД40 - 103 | 40 | 1000 | 40 | 72 | 0.8 | 0.12 | 55 | 6.2 | 335
ПЭДС55 - 103 | 55 | 850 | 69 | 73 | 0.75 | 0.37 | 70 | 5.21 | 500
ПЭД45 - 117 | 45 | 1400 | 27.3 | 81 | 0.84 | 0.27 | 50 | 5.6 | 382
ПЭД65 - 117 | 65 | 2000 | 27.5 | 81 | 0.84 | 0.27 | 50 | 7.5 | 525
ПЭД90 - 117 | 90 | 2000 | 38.7 | 81 | 0.83 | 0.4 | 60 | 10.76 | 750
ПЭД17 - 123 | 17 | 400 | 39.5 | 78 | 0.8 | 0.1 | 80 | 4.6 | 348
ПЭД35 - 123 | 35 | 550 | 55.5 | 79 | 0.84 | 0.12 | 70 | 5.45 | 425
ПЭД46-123 | 46 | 700 | 56.5 | 79 | 0.85 | 0.2 | 80 | 6.73 | 528
ПЭД55 - 123 | 55 | 800 | 61.5 | 78 | 0.83 | 0.2 | 70 | 7.2 | 568
ПЭД 75 - 123 | 75 | 915 | 73.5 | 76 | 0.85 | 0.3 | 55 | 8.02 | 638
ПЭД100 - 123 | 100 | 950 | 89.5 | 80 | 0.85 | 0.35 | 60 | 8.02 | 638
ПЭД125 - 138 | 125 | 2000 | 50.5 | 84 | 0.85 | 0.9 | 50 | 8.21 | 800
Задача 25
давление насыщения Рнас, Мпа; | вязкость пластовой нефти μн пл, мПа·с; | вязкость дегазированной нефти μнд, мПа·с. | объемная обводненность nо.
9 | 2.6 | 4.8 | 0.7
|  |  | 1.7247 | МПа
|  |  | 1.1963 | МПа
|  |  | 0.73938 | МПа
Задача 26
наружный диаметр эксплуатационной колонны, мм; | глубина скважины, м; | дебит жидкости Q, м3/сут; | динамический уровень hд, м; | тип насоса | необходимый напор насоса Нс, м; | газовый фактор Г, м3/м3; | давление в затрубном пространстве Рз, МПа; | обводненность нефти n | плотность газа ρг, кг/м3; | плотность нефти ρн, кг/м3; | температура жидкости на приеме, °С.
146 | 2300 | 200 | 1000 | ЭЦН5А-160-1400 | 1583.76 | 80 | 0.3 | 0.5 | 1.1 | 852 | 80
[9 empty] | 0.15 | d НКТ = | 48 | мм
[10 empty] | d вн = | 4 | мм
|  |  | 288 | °К; | [5 empty] | ρв = | 1022 | кг/м3
|  | Т = | 353 | °К
0.25
|  | Vрг = | 47 | м3/м3.
[5 empty] | 5 | МПа,
|  | Pп = | 1.0846
|  | Тп = | 1.412
По графикам Брауна [19, рис. 13] найдем Z = |  |  |  | 0.82
0.0022523
1.3277
[6 empty] | 3.7534 | Мпа
|  | Pп = | 0.81418
|  | Тп = | 1.412
1.3285
3.7521
|  |  | Z = | 0.87
|  |  |  | 703.025 | кг/м3
|  |  |  | 500.5401 | м
|  |  |  | 1500.5401 | м
|  |  |  | 468.9288 | м
|  |  |  | 185.7357 | м
|  |  | H'c= | 1398.0243 | м
0.7
|  |  | H'c= | 1453.745 | м
задача 27
наружный диаметр эксплуатационной колонны, мм; | Условный диаметр НКТ, мм; | Толщина стенки, мм | дебит скважины Q, м3/сут; | динамический уровень hд, м; | тип насоса | тип электродвигателя | глубина спуска насоса, м; | температура на приеме насоса, °С; | расстояние до станции управления, м.
146 | 89 | 6.5 | 200 | 1200 | ЗЦН5А- 160 - 1400 | ПЭД 75 - 123 | 1350 | 70 | 100 |  |  |  | 9 | мм |  | 92 | 45
[13 empty] | 128 | мм |  | 125 | 103
[14 empty] | 0.55481 | arccos
[14 empty] | 0.52678 | sin
напряжение U, В | ток I, А | КПД, % | соsφ | Температура окружающей среды, °С | скорость охлаждающей жидкости >, м/с
915 | 73.5 | 76 | 0.85 | 55 | 0.3
| 14.7 | мм2
[7 empty] | Толщина кабеля КПБП = |  | 13.6 | мм
[7 empty] | Толщина кабеля КПБК = |  | 29 | мм
Т.о. сечение жилы кабеля S = |  | 16 | мм2
| 1550 | м
|  | 0.0013125 | Ом/м
|  | 32.9706 | кВт
|  | 92.1811 | кВт
|  |  | 230.5341 | В
|  | 1145.5341 | В
|  | 112.1 | мм
|  | 131.5 | мм
|  | 108.5 | мм
|  | 0.51036 | м/с
0.57714
|  | 15.327 | (кВт*ч)/т
Определяем площадь внутреннего канала НКТ при Vср = 1,3 м/с
Внутренний диаметр
Ближайший больший dвн имеют НКТ диаметром 48 мм
Скорректируем выбранное значение Vср
Депрессия будет равна
Число Рейнольдса
Определим λ
Глубина спуска насоса
Потери на трение в трубах
Потери напора в сепараторе
Величина необходимого напора
Из полученной рабочей области характеристики найдем, что при дебите 170 м3/сут напор ЭЦН на воде составит
Для числа ступеней
Найдем напор насоса на реальной жидкости
Так как вязкость жидкости не превышает 3 сантипуаз, то пересчет по вязкости жидкости не требуется.
Для совмещения характеристик насоса и скважины определим число ступеней, которое нужно снять с насоса:
Следовательно, насос должен иметь 227 ступени, вместо снятых устанавливаются проставки.
Напор одной ступени составит 5,64 м
При установке штуцера на выкиде из скважины мы совмещаем напоры ЭЦН и скважины, но уменьшаем подачу ЭЦН, одновременно уменьшая его КПД.
Полезная мощность электродвигателя
Учитывая, что КПД передачи от двигателя до насоса (через протектор) составляет 0,92 ÷ 0,95 (подшипники скольжения), определим необходимую мощность двигателя:
КПД передачи от двигателя до насоса= 0,92
Ближайший больший типоразмер выбираем по табл. 5.3.
Z
Из данных к расчету То =
Принимая газосодержание на приеме β =0,25
По графикам [19, рис. 13] найдем псевдокритические давления и температуру по относительной плотности газа:
Принимая предварительно давление на приеме насоса 5 МПа
найдем приведенные давления и температуру:
Объемный коэффициент нефти найдем, предварительно определив λн:
Учитывая найденное давление на приёме насоса, вновь найдем приведенное давление:
Определим ρсм
Найдем глубину погружения насоса под динамический уровень
Глубина спуска насоса L=
Высоту подъема жидкости расширяющимся газом
Таким образом, необходимый напор ЭЦН может быть снижен за счет полезной работы газа в НКТ:
с коэффициентом 0,7 с учетом падения пластового давления:
Определим давление на приеме по формуле (5.17). Из рекомендаций [16] для колонн диаметром 140 мм примем σ = 0,15
По табл. 5.3 определим основные характеристики двигателя:
определим сечение жилы:
Учитывая, что в жидкости имеется растворенный газ, выберем кабель с полиэтиленовой изоляцией (табл. 5.5) КПБК 3 x 10 мм и КПБП 3 x 10 мм с рабочим напряжением 2500 В, допустимым давлением до 25 МПа и температурой до 90°С
Длина кабеля
Сопротивление кабеля
Потери мощности в кабеле
Мощность трансформатора
Падение напряжения в кабеле
Напряжение на вторичной обмотке трансформатора
Этому условию удовлетворяет трансформатор ТСБЗ-100 с пределами регулирования во вторичной обмотке 900 - 1300 В и мощностью 84,5 кВт на отпайке 1200 В.
Определим габаритный размер Dmax
Габаритный размер Amax с учетом НКТ
Т.к. Dmax < Amax, то первые 100 м после насоса устанавливаем НКТ 48 мм
Габаритный размер Amax с учетом НКТ
Скорость движения охлаждающей жидкости в расположении электродвигателя
Полученная скорость превышает необходимую скорость охлаждения (0,08 м/с) по характеристике электродвигателя ПЭД-45-103.
Удельный расход электроэнергии определим