## Лист1
вариант 12
dТРнар- диаметр трубопровода наружный, мм |  |  |  | 1067 | 1.067 | м
Q = производительность, млн.т/ год |  |  |  | 60 | 60 | млн.т/ год
L - длина трубопровода, км |  |  |  | 600 | 600000 | м
Δz=z2 – z1 |  |  |  | 40 | 40 | М
ρ – средняя плотность, т/м3 |  |  |  | 0.8 | 800 | кг/м3
Р1 – давление насосной станции, кгс/см2 |  |  |  | 48 | 4.8 | Мпа
Р2 – давление в конце участка, кгс/см2 |  |  |  | 2 | 0.2 | Мпа
- расчетная кинематическая вязкость v = 0,55 см² /сек |  |  |  | 0.55 | 5.5e-05 | м2/с
|  | n | 1.1
δ | 0.01126 | м | 0.0095
|  | m | 0.9
|  | kн | 1.05
R1 | 244.898 | Мпа
δ | 0.011118 | 0.012
ψ1 | 1.013
σпрN | 6.4796 | Мпа
∆t- | 69.3481 | ∆t+ | 29.7206
Гидравлический расчет нефтепровода
Qc | 2.4802 | м3/с
d = D -2*δ
d | 1.043 | м
V | 2.9029 | м/с
|  |  |  | 106700 |  | ReII = 500·, | 5335000
Re | 55049.757
λ | 0.10885
i | 0.044824 | м
hтр | 26894.1065 | м
hмс | 537.8821 | м
H | 27471.9887 | м
Определение объема резервуарных парков в системе магистральных нефтепроводов
Vp | 428571.4286 | м3
Выбираем резервуары с понтоном объемом 50 тыс. м³ и коэф. Ηр=0,85.
Vобщ=
Vобщ | 504201.6807
nрез=
n | 10.084 | шт | 11 шт